## SORT LIST
1
STT | Footprint | Comment | LibRef | Designator | Description | Mã tồn kho | Mô tả tồn kho | Quantity | SL đơn hàng | SL Xuất kho | SL tồn kho | Nguồn VT | Kho note
1 | SM-CAP-0805 | 104 | CAP C_0805, CAP | C1, C3, C4, C7, C9, C10, C13, C14, C15, C18 | 104, [NoValue] | CC0805JRX7R9BB104 | Tụ Gốm 0805 100nF (0.1uF) 50V | 10 | 10 | 10 | 30 | 2.1.1(LTE-SMT)
2 | SM-CAP-0805 | 47pF | CAP | C2, C5, C6, C8 |  | CC1206JRNPO9BN470 | Tụ Ceramic 47PF 50V C0G/NPO 1206 | 4 | 4 | 4 | 4207 | 2.4.5 | khác kích thướt
3 | SM-CAP-0805 | 102 | CAP | C11, C12, C16 |  | Tụ 1nF 0805 50V | Tụ 1nF 0805 50V | 3 | 3 | 3 | 23 | NIC-T1-Z6
4 | CAP 100u/50V | 110uF/35V | CAP_POLE | C17, C19 |  | Tụ Hoá 100uF 50V 8x12.5mmXuyên Lỗ | Tụ Hoá 100uF 50V 8x12.5mmXuyên Lỗ | 2 | 2 | 2 | 4 | TVE-T2-Z1 | trên bom không có kích thướt
5 | Diode SMA | M7 | DIODE | D1 |  | 1N4007-M7 | M7 // Loại SMD (M7) | 1 | 1 | 1 | 1172 | 2.3.4
6 | SM-LED-1206-Orange | LED | LED | D2 |  | LTST-C170KFKT | LED ORANGE CLEAR 0805 SMD | 1 | 1 | 1 | 2 | ADE-K1
7 | DO-214AB | SS34 | DIODE | D3 |  | SS34 | 3A 40V Schottky Barrier Diode | 1 | 1 | 1 | 40 | 2.1.1(LTE-SMT)
8 | CON 2 | JH2 | J2 | GND | JH2 |  |  | 1 | 1 |  |  |  | không rõ sử dụng loại nào,không có kích thướt
9 | KF4 | KF4 | J4 | IN5, IN12, IN24, OUT5, OUT12, OUT24 | KF4 | KF2EDG-5.08-4PV | Terminal Thẳng xanh 4 Pin | 6 | 6 | 6 | 849 | KHO TP-T1 | không rõ sử dụng loại nào,không có kích thướt
10 | KF3 | CON3 | CON3 | J1, J3 |  | KF2EDG-5.08-3PV | Terminal Thẳng xanh 3 Pin | 2 | 2 | 2 | 299 | KHO TP-T1 | không rõ sử dụng loại nào,không có kích thướt
11 | DSB 15- HDM | CON15 DB - FEMALE | CON15 | J2 |  |  |  | 1 | 1
12 | KF8_1 | CON8 | CON8 | J4 |  | KF2EDG-5.08-8PV | Terminal Thẳng xanh 8 Pin | 1 | 1 | 1 | 204 | KHO TP-T1 | không rõ sử dụng loại nào,không có kích thướt
13 | JP3 | JP3 | Con3 | J5, J6, J7 | Connector 3 | 2.54mm-40x1-MH | 2.54mm 40x1 Single Male Pin Header (Gold) | 3 | 3 | 3 | 3 | 2.8.1 | không rõ sử dụng loại nào,không có kích thướt
14 | JP4 |  | Con4 | J8 | Connector 4 | 2.54mm-40x1-MH | 2.54mm 40x1 Single Male Pin Header (Gold) | 1 | 1 | 1 | 1 | 2.8.1 | không rõ sử dụng loại nào,không có kích thướt
15 | INDUCTOR 3A SMD | 15uH | L | L1 |  | 74456115 | 15µH Unshielded Wirewound Inductor 2.9A 60 mOhm | 1 | 1 | 1 | 9183 | 2.2.3
16 | SM-RES-0805 | 1K | R | R1, R2, R3, R4, R6, R7, R10, R11, R15, R16, R24, R25 |  | ERJ-T06J102V | RES SMD 1K OHM 5% 1/4W 0805 | 12 | 12 | 12 | 756 | 2.1.1(LTE-SMT)
17 | SM-RES-0805 | 3K9 | R | R5, R8, R14, R19, R28, R31 |  | RC1206JR-073K9L | RES 3.9K OHM 5% 1/4W 1206 | 6 | 6 | 6 | 27 | TỒN CỦ-T2-Z3 | khác kích thướt
18 | SM-RES-0805 | 3K3 | R | R9, R30 |  | RC0805FR-073K3L | RES 3.3K OHM 1% 1/8W 0805 | 2 | 2 | 2 | 554 | KTP-T2-Z4
19 | SM-RES-0805 | 4K7 | R | R12, R13, R23 |  | RC0805JR-074K7L | RES 4.7K OHM 5% 1/10W 0805 | 3 | 3 | 3 | 566 | KTP-T4
20 | SM-RES-0805 | 220 | R | R17, R18, R27 |  | RC0805JR-07220RL | RES 220 OHM 5% 1/8W 0805 | 3 | 3 | 3 | 60 | TỒN CỦ-T2-Z5
21 | SM-RES-0805 | 100 | R | R20, R21, R22, R45, R46, R47, R48 | Resistor 1/4W | RC0805FR-07100RL | RES 100 OHM 1% 1/8W 0805 | 7 | 7 | 7 | 4778 | KTP-T4
22 | SM-2512 | 1K5 - 1/2w | R | R26, R29 |  |  |  | 2 | 2
23 | SM-RES-0805 | 10K | R | R32, R33, R34, R35, R36, R38, R40, R42 | Resistor 1/4W | RC0805JR-0710KL | RES 10K OHM 5% 1/8W 0805 | 8 | 8 | 8 | 6717 | KTP-T4
24 | SM-RES-0805 | 2K5 | R | R37, R39, R41, R44 | Resistor 1/4W |  |  | 4 | 4
25 | SM-RES-0805 | 6K8 | R | R43, R49, R50, R51 | Resistor 1/4W | RC0805FR-076K8L | RES 6.8K OHM 1% 1/8W 0805 | 4 | 4 | 4 | 1407 | KTP-T4
26 | DIP8/W0.3K | SW - DIP4 | SWDIP-4 | SW | DIP Switch, 4 Position, SPST | DIPSW04-R | DIP Swich 4 Slide type, RED | 1 | 1 | 1 | 19 | 2.7.1
27 | DIP8 | 65HVD08 | SN7516BP | U1, U3, U6 |  | SN65HVD08P | Mạch tích hợp IC giao tiếp RS485 Wide Band | 3 | 3 | 3 | 4196 | 2.5.3
28 | TSSOP-20 | IC_NV | IC_NV | U2 |  | IC-NVTSSOP20 | IC_NV | 1 | 1 | 1 | 549 | 2.5.2
29 | DIP8 | HCPL2530 | HCPL2530 | U4 |  | HCPL2530 | Optoisolator Transistor Output 2500Vrms 2 Channel 8-DIP | 1 | 1 | 1 | 1229 | 2.6.3
30 | DIP14/W0.3 | SN74HC14 | 74LS04 | U5 |  | SN74HC14DR | IC INVERT SCHMITT 6CH 1IN 14SOIC | 1 | 1 | 1 | 6 | TVE-T1-Z3
31 | DIP8 | 6N137 Opto | 6N137 Opto | U7 |  |  |  | 1 | 1
32 | LM2576t | LM2576-5V | LM2576 | U8 |  | LM2576SX-5.0/NOPB | IC REG BUCK 5.0V 3A TO263-5 | 1 | 1 | 1 | 60 | 2.4.3

## IN
1
STT | Footprint | Comment | LibRef | Designator | Description | Mã tồn kho | Mô tả tồn kho | Quantity | SL đơn hàng | SL tồn kho | Nguồn VT | Kho note
1 | SM-CAP-0805 | 104 | CAP C_0805, CAP | C1, C3, C4, C7, C9, C10, C13, C14, C15, C18 | 104, [NoValue] | CC0805JRX7R9BB104 | Tụ Gốm 0805 100nF (0.1uF) 50V | 10 | 10 | 30 | 2.1.1(LTE-SMT)
7 | DO-214AB | SS34 | DIODE | D3 |  | SS34 | 3A 40V Schottky Barrier Diode | 1 | 1 | 40 | 2.1.1(LTE-SMT)
16 | SM-RES-0805 | 1K | R | R1, R2, R3, R4, R6, R7, R10, R11, R15, R16, R24, R25 |  | ERJ-T06J102V | RES SMD 1K OHM 5% 1/4W 0805 | 12 | 12 | 756 | 2.1.1(LTE-SMT)
15 | INDUCTOR 3A SMD | 15uH | L | L1 |  | 74456115 | 15µH Unshielded Wirewound Inductor 2.9A 60 mOhm | 1 | 1 | 9183 | 2.2.3
5 | Diode SMA | M7 | DIODE | D1 |  | 1N4007-M7 | M7 // Loại SMD (M7) | 1 | 1 | 1172 | 2.3.4
32 | LM2576t | LM2576-5V | LM2576 | U8 |  | LM2576SX-5.0/NOPB | IC REG BUCK 5.0V 3A TO263-5 | 1 | 1 | 60 | 2.4.3
2 | SM-CAP-0805 | 47pF | CAP | C2, C5, C6, C8 |  | CC1206JRNPO9BN470 | Tụ Ceramic 47PF 50V C0G/NPO 1206 | 4 | 4 | 4207 | 2.4.5 | khác kích thướt
28 | TSSOP-20 | IC_NV | IC_NV | U2 |  | IC-NVTSSOP20 | IC_NV | 1 | 1 | 549 | 2.5.2
27 | DIP8 | 65HVD08 | SN7516BP | U1, U3, U6 |  | SN65HVD08P | Mạch tích hợp IC giao tiếp RS485 Wide Band | 3 | 3 | 4196 | 2.5.3
29 | DIP8 | HCPL2530 | HCPL2530 | U4 |  | HCPL2530 | Optoisolator Transistor Output 2500Vrms 2 Channel 8-DIP | 1 | 1 | 1229 | 2.6.3
26 | DIP8/W0.3K | SW - DIP4 | SWDIP-4 | SW | DIP Switch, 4 Position, SPST | DIPSW04-R | DIP Swich 4 Slide type, RED | 1 | 1 | 19 | 2.7.1
14 | JP4 |  | Con4 | J8 | Connector 4 | 2.54mm-40x1-MH | 2.54mm 40x1 Single Male Pin Header (Gold) | 1 | 1 | 1 | 2.8.1 | không rõ sử dụng loại nào,không có kích thướt
13 | JP3 | JP3 | Con3 | J5, J6, J7 | Connector 3 | 2.54mm-40x1-MH | 2.54mm 40x1 Single Male Pin Header (Gold) | 3 | 3 | 3 | 2.8.1 | không rõ sử dụng loại nào,không có kích thướt
6 | SM-LED-1206-Orange | LED | LED | D2 |  | LTST-C170KFKT | LED ORANGE CLEAR 0805 SMD | 1 | 1 | 2 | ADE-K1
12 | KF8_1 | CON8 | CON8 | J4 |  | KF2EDG-5.08-8PV | Terminal Thẳng xanh 8 Pin | 1 | 1 | 204 | KHO TP-T1 | không rõ sử dụng loại nào,không có kích thướt
10 | KF3 | CON3 | CON3 | J1, J3 |  | KF2EDG-5.08-3PV | Terminal Thẳng xanh 3 Pin | 2 | 2 | 299 | KHO TP-T1 | không rõ sử dụng loại nào,không có kích thướt
9 | KF4 | KF4 | J4 | IN5, IN12, IN24, OUT5, OUT12, OUT24 | KF4 | KF2EDG-5.08-4PV | Terminal Thẳng xanh 4 Pin | 6 | 6 | 849 | KHO TP-T1 | không rõ sử dụng loại nào,không có kích thướt
18 | SM-RES-0805 | 3K3 | R | R9, R30 |  | RC0805FR-073K3L | RES 3.3K OHM 1% 1/8W 0805 | 2 | 2 | 554 | KTP-T2-Z4
19 | SM-RES-0805 | 4K7 | R | R12, R13, R23 |  | RC0805JR-074K7L | RES 4.7K OHM 5% 1/10W 0805 | 3 | 3 | 566 | KTP-T4
25 | SM-RES-0805 | 6K8 | R | R43, R49, R50, R51 | Resistor 1/4W | RC0805FR-076K8L | RES 6.8K OHM 1% 1/8W 0805 | 4 | 4 | 1407 | KTP-T4
21 | SM-RES-0805 | 100 | R | R20, R21, R22, R45, R46, R47, R48 | Resistor 1/4W | RC0805FR-07100RL | RES 100 OHM 1% 1/8W 0805 | 7 | 7 | 4778 | KTP-T4
23 | SM-RES-0805 | 10K | R | R32, R33, R34, R35, R36, R38, R40, R42 | Resistor 1/4W | RC0805JR-0710KL | RES 10K OHM 5% 1/8W 0805 | 8 | 8 | 6717 | KTP-T4
3 | SM-CAP-0805 | 102 | CAP | C11, C12, C16 |  | Tụ 1nF 0805 50V | Tụ 1nF 0805 50V | 3 | 3 | 23 | NIC-T1-Z6
17 | SM-RES-0805 | 3K9 | R | R5, R8, R14, R19, R28, R31 |  | RC1206JR-073K9L | RES 3.9K OHM 5% 1/4W 1206 | 6 | 6 | 27 | TỒN CỦ-T2-Z3 | khác kích thướt
20 | SM-RES-0805 | 220 | R | R17, R18, R27 |  | RC0805JR-07220RL | RES 220 OHM 5% 1/8W 0805 | 3 | 3 | 60 | TỒN CỦ-T2-Z5
30 | DIP14/W0.3 | SN74HC14 | 74LS04 | U5 |  | SN74HC14DR | IC INVERT SCHMITT 6CH 1IN 14SOIC | 1 | 1 | 6 | TVE-T1-Z3
4 | CAP 100u/50V | 110uF/35V | CAP_POLE | C17, C19 |  |  | Tụ Hoá 100uF 50V 8x12.5mmXuyên Lỗ | 2 | 2 | 4 | TVE-T2-Z1 | trên bom không có kích thướt
8 | CON 2 | JH2 | J2 | GND | JH2 |  |  | 1 | 1 |  |  | không rõ sử dụng loại nào,không có kích thướt
11 | DSB 15- HDM | CON15 DB - FEMALE | CON15 | J2 |  |  |  | 1 | 1
22 | SM-2512 | 1K5 - 1/2w | R | R26, R29 |  |  |  | 2 | 2
24 | SM-RES-0805 | 2K5 | R | R37, R39, R41, R44 | Resistor 1/4W |  |  | 4 | 4
31 | DIP8 | 6N137 Opto | 6N137 Opto | U7 |  |  |  | 1 | 1

## BOM Report
Bill of Materials |  |  | Bill of Materials For PCB Document [PCB2..PcbDoc]
Source Data From: |  | PCB2..PcbDoc
Project: |  | PCB_Project1.PrjPCB
Variant: |  | None
Creation Date: | 6/16/2025 | 1:30:15 PM
Print Date: | 45826 | 45826.5874
Footprint | Comment | LibRef | Designator | Description | Quantity
SM-CAP-0805 | 104 | CAP C_0805, CAP | C1, C3, C4, C7, C9, C10, C13, C14, C15, C18 | 104, [NoValue] | 10
SM-CAP-0805 | 47pF | CAP | C2, C5, C6, C8 |  | 4
SM-CAP-0805 | 102 | CAP | C11, C12, C16 |  | 3
CAP 100u/50V | 110uF/35V | CAP_POLE | C17, C19 |  | 2
Diode SMA | M7 | DIODE | D1 |  | 1
SM-LED-1206-Orange | LED | LED | D2 |  | 1
DO-214AB | SS34 | DIODE | D3 |  | 1
CON 2 | JH2 | J2 | GND | JH2 | 1
KF4 | KF4 | J4 | IN5, IN12, IN24, OUT5, OUT12, OUT24 | KF4 | 6
KF3 | CON3 | CON3 | J1, J3 |  | 2
DSB 15- HDM | CON15 DB - FEMALE | CON15 | J2 |  | 1
KF8_1 | CON8 | CON8 | J4 |  | 1
JP3 | JP3 | Con3 | J5, J6, J7 | Connector 3 | 3
JP4 |  | Con4 | J8 | Connector 4 | 1
INDUCTOR 3A SMD | 15uH | L | L1 |  | 1
SM-RES-0805 | 1K | R | R1, R2, R3, R4, R6, R7, R10, R11, R15, R16, R24, R25 |  | 12
SM-RES-0805 | 3K9 | R | R5, R8, R14, R19, R28, R31 |  | 6
SM-RES-0805 | 3K3 | R | R9, R30 |  | 2
SM-RES-0805 | 4K7 | R | R12, R13, R23 |  | 3
SM-RES-0805 | 220 | R | R17, R18, R27 |  | 3
SM-RES-0805 | 100 | R | R20, R21, R22, R45, R46, R47, R48 | Resistor 1/4W | 7
SM-2512 | 1K5 - 1/2w | R | R26, R29 |  | 2
SM-RES-0805 | 10K | R | R32, R33, R34, R35, R36, R38, R40, R42 | Resistor 1/4W | 8
SM-RES-0805 | 2K5 | R | R37, R39, R41, R44 | Resistor 1/4W | 4
SM-RES-0805 | 6K8 | R | R43, R49, R50, R51 | Resistor 1/4W | 4
DIP8/W0.3K | SW - DIP4 | SWDIP-4 | SW | DIP Switch, 4 Position, SPST | 1
DIP8 | 65HVD08 | SN7516BP | U1, U3, U6 |  | 3
TSSOP-20 | IC_NV | IC_NV | U2 |  | 1
DIP8 | HCPL2530 | HCPL2530 | U4 |  | 1
DIP14/W0.3 | SN74HC14 | 74LS04 | U5 |  | 1
DIP8 | 6N137 Opto | 6N137 Opto | U7 |  | 1
LM2576t | LM2576-5V | LM2576 | U8 |  | 1
98
Approved |  | Notes

## Project Information
Project Full Path | D:\GoogleDriver\Altium\PulseSinCos\PCB_Project1.PrjPCB
Project Filename | PCB_Project1.PrjPCB
Variant Name | None
Data-Source Filename | PCB2..PcbDoc
Data-Source Full Path | D:\GoogleDriver\Altium\PulseSinCos\PCB2..PcbDoc
Title | Bill of Materials For PCB Document [PCB2..PcbDoc]
Total Quantity | 98
Report Time | 1:30:15 PM
Report Date | 6/16/2025
Report Date & Tine | 6/16/2025 1:30:15 PM
Output Name | Bill of Materials
Output Type | BOM_PartType
Output Generator Name | BOM
Output Generator Description | Bill of Materials