## BOMLIST_VISS_HW_BO3_LIMIT_SWITC
STT | Description | Category | Type | Manufacturer_1 | PartNumber_1 | Designator | Footprint | So_Luong
1 | CAP CER 1UF 6.3V X7R 0603 |  |  |  | CL10B105KQ8NNNC |  |  | 11
2 | CAP CER 0.47UF 50V Y5V 0603 |  |  |  | CL10F474ZB8NNNC |  |  | 1
3 | Resistor 560/5% |  |  |  | RMCF0603JT560R |  |  | 1
4 | Resistor 10K/5% |  |  |  | RMCF0603JT10K0 |  |  | 7
5 | Resistor 1K/5% |  |  |  | RMCF0603JT1K00 |  |  | 4
6 | Resistor 20K/5% |  |  |  | RMCF0603JT20K0 |  |  | 1
7 | DIODE GEN PURP 1KV 1A SMA |  |  |  | S1M |  |  | 1
8 | Opto |  |  |  | TLP185(SE(T |  |  | 3
9 | IC REG LINEAR 5V 1A DPAK |  |  |  | MC7805BDTRKG |  |  | 1
10 | Voice Chip |  |  |  | AP23170A0S008G |  |  | 1
11 | IC Audio Amplier 3W |  |  |  | FM8002A |  |  | 1
12 |  |  |  |  | PCB CAR GONG |  |  | 1
13 | TRIMMER 20K OHM 0.5W PC PIN TOP |  |  |  | 3362P-1-203LF |  |  | 1
14 | Speaker 3W/8Ohm (40mm8Ω2W) |  |  |  | 8Ohm/2W |  |  | 1
15 | Dây bẹ UL2468 8p (ĐVT) cm |  |  |  | RIBBON |  |  | 0.025
16 | Dây bus 5p Cái cái 2.54 20cm |  |  |  | Day 2.54 5p |  |  | 1
17 | Cổng XH2.54 5p cong |  |  |  | Header 5P |  |  | 1
18 | Vỏ hộp |  |  |  | 57MMbox |  |  | 1
19 | M3x8mm |  |  |  | SSTSCR-M3X8-G |  |  | 3
20 | ST |  |  |  | Keo Silicon |  |  | 0.07
21 | ST |  |  |  | Tem nhãn |  |  | 1