## 4 1 Mạch MHNĐ
DANH SÁCH NGUYÊN VẬT LIỆU (BILLS OF MATERIAL) | Description | Column3 | Column4 | Manufacture_1 | PartNumber_1 | Column7 | Column8 | Column9 | Column10 | So_Luong | Column12 | Column13 | Column14 | Column15 | Column16 | Column17 | Column18 | Column19 | Column20 | Column21 | Column22 | Column23 | Column24 | Column25 | Column26 | Column27 | Column28 | Column29
2 | CAP CER 0.1UF 100V X5R 0402 | Capacitor | Capacitor | Murata Electronics | GRM155R62A104KE14J |  |  |  |  | 13 | Column12: Chiếc; Column16: C1, C7, C10, C11, C12, C13, C15, C16, C17, C20, C21, C22, C23; Column17: Không tìm được hãng thứ 2 và thứ 3 có linh kiện cùng footprint, kích thước và kiểu gá lắp trên PCB
3 | CAP CER 4.7UF 100V X7S 1206 | Capacitor | Capacitor | Murata | GRM31CC72A475KE11K |  |  |  |  | 1 | Column12: Chiếc; Column16: C2; Column17: Không tìm được hãng thứ 2 và thứ 3 có linh kiện cùng footprint, kích thước và kiểu gá lắp trên PCB
4 | CAP CER 33UF 16V X5R 1206 | Capacitor | Capacitor | TDK | C3216X5R1C336M160AB |  |  |  |  | 2 | Column12: Chiếc; Column16: C3, C9; Column17: Không tìm được hãng thứ 2 và thứ 3 có linh kiện cùng footprint, kích thước và kiểu gá lắp trên PCB
5 | CAP CER 10UF 35V X5R 0805 | Capacitor | Capacitor | Murata | GRM21BR6YA106KE43L |  |  |  |  | 2 | Column12: Chiếc; Column16: C4, C5; Column17: Không tìm được hãng thứ 2 và thứ 3 có linh kiện cùng footprint, kích thước và kiểu gá lắp trên PCB
6 | CAP CER 330PF 100V X7R 0603 | Capacitor | Capacitor | Yageo | CC0603KRX7R0BB331 |  |  |  |  | 1 | Column12: Chiếc; Column16: C6; Column17: Không tìm được hãng thứ 2 và thứ 3 có linh kiện cùng footprint, kích thước và kiểu gá lắp trên PCB
7 | CAP CER 4700PF 100V X7R 0402 | Capacitor | Capacitor | Murata | GCM155R72A472KA37D |  |  |  |  | 1 | Column12: Chiếc; Column16: C19; Column17: Không tìm được hãng thứ 2 và thứ 3 có linh kiện cùng footprint, kích thước và kiểu gá lắp trên PCB
8 | DIODE SCHOTTKY 90V 2A SMB | Diode | Diode | Diodes Zetex | B290-13-F |  |  |  |  | 1 | Column12: Chiếc; Column16: D1; Column17: Không tìm được hãng thứ 2 và thứ 3 có linh kiện cùng footprint, kích thước và kiểu gá lắp trên PCB
9 | LED RED CLEAR 0603 SMD | Led | Led | Kingbright | APG1608SURKC/T |  |  |  |  | 2 | Column12: Chiếc; Column16: D2, D4; Column17: Không tìm được hãng thứ 2 và thứ 3 có linh kiện cùng footprint, kích thước và kiểu gá lắp trên PCB
10 | DIODE ZENER 10.19V 500MW SOD323F | Diode | Diode | Diodes | DDZ10DSF-7 |  |  | ON Semiconductor | MM3Z10VC | 1 | Column12: Chiếc; Column16: DZ1; Column17: Không tìm được hãng thứ 2 và thứ 3 có linh kiện cùng footprint, kích thước và kiểu gá lắp trên PCB
11 | CONN PLUG HSG 4POS 1.50MM | Connector | Connector | Molex | 502578-0400 |  |  |  |  | 1 | Column12: Chiếc; Column16: H1; Column17: Không tìm được hãng thứ 2 và thứ 3 có linh kiện cùng footprint, kích thước và kiểu gá lắp trên PCB
12 | CONN RCPT 4POS 0.059 TIN SMD | Connector | Connector | Molex | 5025840470 |  |  |  |  | 1 | Column12: Chiếc; Column16: J1; Column17: Không tìm được hãng thứ 2 và thứ 3 có linh kiện cùng footprint, kích thước và kiểu gá lắp trên PCB
13 | HEADER 6P 2.54MM | Connector | Connector | Adam Tech | RS1-06-G |  |  |  |  | 1 | Column12: Chiếc; Column16: J2; Column17: Không tìm được hãng thứ 2 và thứ 3 có linh kiện cùng footprint, kích thước và kiểu gá lắp trên PCB
14 | FIXED IND 15UH 2.6A 47 MOHM SMD | Inductor | Inductor | Abracon | ASPI-8040S-150M-T |  |  |  |  | 1 | Column12: Chiếc; Column16: L1; Column17: Không tìm được hãng thứ 2 và thứ 3 có linh kiện cùng footprint, kích thước và kiểu gá lắp trên PCB
15 | DISPLAY 14SEG 0.4" SGL GRN 16SMD | Led | Led | Kingbright | ACPSC04-41CGKWA |  |  |  |  | 6 | Column12: Chiếc; Column16: LED1, LED2, LED3, LED4, LED5, LED6; Column17: Không tìm được hãng thứ 2 và thứ 3 có linh kiện cùng footprint, kích thước và kiểu gá lắp trên PCB
16 | MOSFET P-CH 100V 13.2A PPAK | Mosfet | Mosfet | Vishay Siliconix | SI7113DN-T1-E3 |  |  |  |  | 1 | Column12: Chiếc; Column16: Q1; Column17: Không tìm được hãng thứ 2 và thứ 3 có linh kiện cùng footprint, kích thước và kiểu gá lắp trên PCB
17 | RES SMD 100K OHM 1% 1/10W 0402 | Resistor | Resistor | Panasonic Electronic Components | ERJ-2RKF1003X |  |  |  |  | 2 | Column12: Chiếc; Column16: R1, R4; Column17: Không tìm được hãng thứ 2 và thứ 3 có linh kiện cùng footprint, kích thước và kiểu gá lắp trên PCB
18 | RES SMD 0 OHM JUMPER 1/10W 0603 | Resistor | Resistor | Panasonic | ERJ-3GEY0R00V |  |  |  |  | 2 | Column12: Chiếc; Column16: R2, R3; Column17: Không tìm được hãng thứ 2 và thứ 3 có linh kiện cùng footprint, kích thước và kiểu gá lắp trên PCB
19 | RES 210K OHM 1% 1/16W 0402 | Resistor | Resistor | Yageo | RC0402FR-07210KL |  |  |  |  | 1 | Column12: Chiếc; Column16: R5; Column17: Không tìm được hãng thứ 2 và thứ 3 có linh kiện cùng footprint, kích thước và kiểu gá lắp trên PCB
20 | RES SMD 1K OHM 1% 1/10W 0402 | Resistor | Resistor | Panasonic | ERJ-2RKF1001X |  |  |  |  | 4 | Column12: Chiếc; Column16: R6, R11, R13, R22; Column17: Không tìm được hãng thứ 2 và thứ 3 có linh kiện cùng footprint, kích thước và kiểu gá lắp trên PCB
21 | RES 40.2K OHM 1% 1/16W 0402 | Resistor | Resistor | Yageo | RC0402FR-0740K2L |  |  |  |  | 2 | Column12: Chiếc; Column16: R7, R8; Column17: Không tìm được hãng thứ 2 và thứ 3 có linh kiện cùng footprint, kích thước và kiểu gá lắp trên PCB
22 | RES SMD 200K OHM 1% 1/16W 0402 | Resistor | Resistor | Yageo | AC0402FR-07200KL |  |  |  |  | 1 | Column12: Chiếc; Column16: R9; Column17: Không tìm được hãng thứ 2 và thứ 3 có linh kiện cùng footprint, kích thước và kiểu gá lắp trên PCB
23 | RES 47.5K OHM 1% 1/16W 0402 | Resistor | Resistor | Yageo | RC0402FR-0747K5L |  |  |  |  | 1 | Column12: Chiếc; Column16: R10; Column17: Không tìm được hãng thứ 2 và thứ 3 có linh kiện cùng footprint, kích thước và kiểu gá lắp trên PCB
24 | 120 Ohms ±1% 0.1W, 1/10W Chip Resistor 0402 (1005 Metric) Automotive AEC-Q200 Thick Film | Resistor | Resistor | Panasonic | ERJ-2RKF1200X |  |  |  |  | 2 | Column12: Chiếc; Column16: R12, R14; Column17: Không tìm được hãng thứ 2 và thứ 3 có linh kiện cùng footprint, kích thước và kiểu gá lắp trên PCB
25 | RES 4.7K OHM 1% 1/16W 0402 | Resistor | Resistor | Yageo | AC0402FR-134K7L |  |  |  |  | 4 | Column12: Chiếc; Column16: R18, R19, R20, R21; Column17: Không tìm được hãng thứ 2 và thứ 3 có linh kiện cùng footprint, kích thước và kiểu gá lắp trên PCB
26 | RES SMD 10K OHM 1% 1/10W 0402 | Resistor | Resistor | Panasonic Electronic Components | ERJ-2RKF1002X |  |  |  |  | 2 | Column12: Chiếc; Column16: R23, R25; Column17: Không tìm được hãng thứ 2 và thứ 3 có linh kiện cùng footprint, kích thước và kiểu gá lắp trên PCB
27 | RES 60.4 OHM 1% 1/16W 0402 | Resistor | Resistor | Yageo | RC0402FR-0760R4L |  |  |  |  | 2 | Column12: Chiếc; Column16: R35, R36; Column17: Không tìm được hãng thứ 2 và thứ 3 có linh kiện cùng footprint, kích thước và kiểu gá lắp trên PCB
28 | SWITCH TACTILE SPST-NO 0.02A 15V | Switch | Switch | Panasonic Electronic Components | EVP-BB4A9B000 |  |  |  |  | 1 | Column12: Chiếc; Column16: SW1; Column17: Không tìm được hãng thứ 2 và thứ 3 có linh kiện cùng footprint, kích thước và kiểu gá lắp trên PCB
29 | IC REG BUCK ADJ 1.5A 8SOIC | IC | IC | Monolithic Power Systems | MP4559DN-LF-Z |  |  |  |  | 1 | Column12: Chiếc; Column16: U1; Column17: Không tìm được hãng thứ 2 và thứ 3 có linh kiện cùng footprint, kích thước và kiểu gá lắp trên PCB
30 | AP7362-33SP-13 | Diode | Diode | Diodes | AP7362-33SP-13 |  |  |  |  | 1 | Column12: Chiếc; Column16: U2; Column17: Không tìm được hãng thứ 2 và thứ 3 có linh kiện cùng footprint, kích thước và kiểu gá lắp trên PCB
31 | ADDRESS LED 14 SEGMENT I2C | Resistor | Resistor | Holtek Semiconductor | HT16K33 |  |  |  |  | 1 | Column12: Chiếc; Column16: U3; Column17: Không tìm được hãng thứ 2 và thứ 3 có linh kiện cùng footprint, kích thước và kiểu gá lắp trên PCB
32 | IC TRANSLTR BIDIRECTIONAL 8VSSOP | IC | IC | Texas Instruments | TXS0102QDCURQ1 |  |  |  |  | 1 | Column12: Chiếc; Column16: U4; Column17: Không tìm được hãng thứ 2 và thứ 3 có linh kiện cùng footprint, kích thước và kiểu gá lắp trên PCB
33 | IC MCU 32BIT 32KB FLASH 32LQFP | IC | IC | STMicroelectronics | STM32F042K6T6 |  |  |  |  | 1 | Column12: Chiếc; Column16: U5; Column17: Không tìm được hãng thứ 2 và thứ 3 có linh kiện cùng footprint, kích thước và kiểu gá lắp trên PCB
34 | OPTOISO 3.75KV OPEN COLL SO6-5 | Opto | Opto | Toshiba Semiconductor and Storage | TLP2362(TPR,E |  |  |  |  | 2 | Column12: Chiếc; Column16: U6, U8; Column17: Không tìm được hãng thứ 2 và thứ 3 có linh kiện cùng footprint, kích thước và kiểu gá lắp trên PCB
35 | IC TRANSCEIVER HALF 1/1 8SO | IC | IC | NXP Semiconductors | TJA1050T/CM,118 |  |  |  |  | 1 | Column12: Chiếc; Column16: U7; Column17: Không tìm được hãng thứ 2 và thứ 3 có linh kiện cùng footprint, kích thước và kiểu gá lắp trên PCB